## Folla1
ShieldClon 00-01 XdeSIG
Units | Value | Descr | Package | Parts | LCSC
1 |  | White | 1x6Px2,54 | SV5 | C3329786
1 |  | Red | 1x6Px2,54 | SV6 | C141437
1 |  | Black | 1x6Px2,54 | SV7 | C2337
1 |  | White | 1x7Px2,54 | SV2 | C3329786
1 |  | Red | 1x7Px2,54 | SV3 | C141437
1 |  | Black | 1x7Px2,54 | SV4 | C2337
2 |  | + 1 cap | 1x2Px2,54 | JP1,JP2 | C376075
1 |  | MA04-1 | 1x4Px2,54 Female | BT | C2718488
4 | 0.1uF | C-EU025-024X044 | C025-024X044 | C1,, C4 | C353903
2 | 10K | R-EU_0204/7 | 0204/7 | R1, R7 | C61299
1 | 18K | R-EU_0204/7 | 0204/7 | R2 | C70811
1 | 2.2 | R-EU_0204/7 | 0204/7 | R8 | C2894548
2 | 2K2 | R-EU_0204/7 | 0204/7 | R3, R5 | C120063
2 | 4K7 | R-EU_0204/7 | 0204/7 | R4, R6 | C120071
2 | 2N2222 | 2N2222 | TO92-EBC-OVAL | T1, T2 | C5330385
1 | 470u/16V | 470uF 16V | E2,5-7 | C5 | C2960374
3 | AK550/2 | AK550/2 | AK550/2 3,5mm | X1, X2, X3 | C784940
1 | F/CM12P | BUZZER 12mm (7mm) | F/CM12P | SG1 | C2689171
2 | PFRA.050 | Polyfuse 0.65A | TE5 | F1, F2 | C1562414
1 | TB6612FNG | TB6612FNG on PCB | TB6612FNG | TB1 |  | Aliexpress
1 | USB_PCB | Micro USB | MicroXNJ | USB |  | Aliexpress
2 | WS2812B | WS2812BTHT | NEOPIXEL5MM | NP2 |  | sparkfun
Charger/step up option
1 | DD05CVSA | DD05CVSA | DD05CVSA | U1 |  | aliexpress