## Folla1
ShieldClon 00-01
X DeSIG
Units	Value	Descr	Package	Pads	Parts	Sbt Pads	LCSC
1		White	1x6Px2,54	6	SV5	6	C3329786
1		Red	1x6Px2,54	6	SV6	6	C141437
1		Black	1x6Px2,54	6	SV7	6	C2337
1		White	1x7Px2,54	7	SV2	7	C3329786
1		Red	1x7Px2,54	7	SV3	7	C141437
1		Black	1x7Px2,54	7	SV4	7	C2337
1		With cap	1x2Px2,54	2	JP2	2	C376075
1		JUMPER_JP1E	1x2Px2,54 Female	2	JP1	2	C49661
1		MA04-1	1x4Px2,54 Female	4	BT	4	C2718488
4	0.1uF	C-EU025-024X044	C025-024X044	2	C1,, C4	8	C353903
2	10K	R-EU_0204/7	0204/7	2	R1, R7	4	C61299
1	18K	R-EU_0204/7	0204/7	2	R2	2	C70811
1	2.2	R-EU_0204/7	0204/7	2	R8	2	C2894548
2	2K2	R-EU_0204/7	0204/7	2	R3, R5	4	C120063
2	4K7	R-EU_0204/7	0204/7	2	R4, R6	4	C120071
2	2N2222	2N2222	TO92-EBC-OVAL	3	T1, T2	6	C5330385
1	470u/16V	470uF 16V	E2,5-7	2	C5	2	C2842806
3	AK550/2	AK550/2	AK550/2 3,5mm	2	X1, X2, X3	6	C784940
1	F/CM12P	BUZZER 12mm (7mm)	F/CM12P	2	SG1	2	C2689171
2	PFRA.050	Polyfuse 0.65A	TE5	2	F1, F2	4	C1562414
1	TB6612FNG	TB6612FNG on PCB	TB6612FNG	16	TB1	16		Aliexpress
1	USB_PCB	Micro USB	MicroXNJ	4	USB	4	C404969
2	WS2812B	WS2812BTHT	NEOPIXEL5MM	4	NP2	8	C114586

Charger/step up option
1	DD05CVSA	DD05CVSA	DD05CVSA	6	U1	6		https://es.aliexpress.com/i/32828274599.html

					Total PADS	125